## Лист1
| ЧЕМПИОНАТ | Отборочные соревнования к РЧ ТО
| Сроки проведения | февраль 2023 г.
| Место проведения | Томск
| НАИМЕНОВАНИЕ КОМПЕТЕНЦИИ | Электромонтаж (18 - Electrical Installations)
Главный эксперт
Технический эксперт
| Количество конкурсантов | 15
| Количество рабочих мест для конкурсантов | 5
НА 10 УЧАСТНИКОВ (КОНКУРСНАЯ ПЛОЩАДКА)
Оборудование, инструменты и мебель
№ | Наименование | Примечание | Ед. измерения | на 1 участника | Кол-во
1 | Лабораторный стенд "Схемы пуска трехфазного двигателя" с номером |  | шт | 1 | 5
2 | Верстак с номером |  | шт | 1 | 5
3 | Стул; |  | шт | 1 | 5
4 | Корзина для мусора; |  | шт | 1 | 5
5 | Веник и совок; |  | шт | 1 | 5
6 | Ящик для материалов (пластиковый короб) |  | шт | 1 | 5
7 | Пластиковый конверт А4 для конкурсного задания |  | шт | 1 | 10
8 | Таблички участников |  | шт | 1 | 10
Модуль 1 Монтаж электроустановки имитирующей электрический привод "Заточного станка".
№ | Наименование | Примечание | Ед. измерения | на 1 участника | Кол-во
| Стенд лабораторный в составе: |  | шт | 1 | 5
1 | Авт. выкл. ВА47-29 3Р 6А 4,5кА х-ка С ИЭК |  | шт | 1 | 5
2 | Асинхронный двигатель АИР 56А2У3 |  | шт | 1 | 5
3 | Малогабаритный контактор КМИ-11210 |  | шт | 2 | 10
4 | Электротепловое реле РТИ-1306 |  | шт | 1 | 5
5 | Блок дополнительных контактов ПКИ-11 |  | шт | 2 | 10
6 | Ограничитель на DIN-рейку(металл) ИЭК |  | шт | 4 | 20
7 | Корпус КП103 на 3 места |  | шт | 1 | 5
8 | Провод ПВ1 1х1,0 (черный) |  | м | 2 | 10
9 | Провод ПВ1 1х1,0 (белый) |  | м | 3 | 15
10 | Провод ПВ1 1х1,0 (коричневый) |  | м | 2 | 10
11 | Провод ПВ1 1х1,0 (синий) |  | м | 2 | 10
12 | Шина на изоляторе ШНИ-6х9-10-С-С | Возможнен аналог | шт | 1 | 5
13 | Механизм блокировки КМИ |  | шт | 1 | 5
14 | Кнопка управления ABLFS-22 зеленая 1нз+1но | Возможнен аналог 1нз+1но | шт | 2 | 10
15 | Кнопка управления ABLFS-22красная 1нз+1но | Возможнен аналог 1нз+1но | шт | 1 | 5
Комната для выполнения Модуля 2 (Поиск неисправностей)
| Щит поиска неисправностей (Должен быть готов день C-1) | Пример щита в приложении к конкурсному заданию
1 | Корпус металлический ЩРн-48 |  | шт. |  | 1
2 | Авт.выкл. ВА47-29 16A 3P |  | шт. |  | 2
3 | Авт.выкл. ВА47-29 6А 1Р |  | шт. |  | 6
4 | Авт.выключатель диф.тока АВДТ32М |  | шт. |  | 2
5 | Лампа сигнальная ЛС-47 желтая |  | шт. |  | 2
6 | Лампа сигнальная ЛС-47 зеленая |  | шт. |  | 2
7 | Лампа сигнальная ЛС-47 красная |  | шт. |  | 2
8 | Шины на DIN-рейку в корпусе (кросс-модуль) ШНК 2х7 N+PE |  | шт. |  | 2
9 | Ограничитель на DIN-рейку |  | шт. |  | 10
10 | Клеммный зажим ЗНИ-4 серый |  | шт |  | 8
11 | Клеммный зажим ЗНИ-4 синий |  | шт. |  | 8
12 | Клеммный зажим ЗНИ-4 РЕ |  | шт. |  | 8
13 | ПВ-3 1х1,5 мм белый |  | м |  | 3
14 | ПВ-3 1х1,5 мм синий |  | м |  | 3
15 | ПВ-3 1х2,5 мм белый |  | м |  | 5
16 | ПВ-3 1х2,5 мм синий |  | м |  | 3
17 | Наконечники Е1508 (100шт) |  | уп |  | 1
18 | Наконечники Е2508 (100шт) |  | уп |  | 1
19 | Рабочий стол для щита |  | шт. |  | 1
Рекомендованный "Тулбокс" участника
№ п/п | Наименование |  | Ед. измерения | Кол-во
1 | Пояс для инструмента |  | шт. | 1
2 | Пассатижи |  | шт. | 1
3 | Боковые кусачки |  | шт. | 1
4 | Устройство для снятия изоляции 0,2-6мм |  | шт. | 1
5 | Нож для резки кабеля с ПВХ ручкой, с фиксатором |  | шт. | 1
6 | Набор отверток плоских (2,2; 2,5; 3,0; 3,2; 4,0; 5,0) |  | шт. | 1
7 | Набор отверток крест (0, 1, 2, 3) |  | шт. | 1
8 | Мультиметр универсальный |  | шт. | 1
9 | Рулетка |  | шт. | 1
10 | Карандаш |  | шт. | 1
11 | Резинка |  | шт. | 1
12 | Маркер |  | шт. | 1
13 | Рабочая тетрадь |  | шт. | 1
14 | Круглогубцы |  | шт. | 1
15 | Клещи обжимные КО-04Е 0,5-6,0 мм2 (квадрат) |  | шт. | 1
16 | Клещи обжимные КО-02 1,5-2,5мм ИЭК |  | шт. | 1
17 | Кисть малярная (для уборки остатков изоляции) |  | шт. | 1
Оборудование, инструменты и мебель
№ п/п | Наименование |  | Ед. измерения | Кол-во
1 | Ручки, карандаши, ластики |  | шт | 3
2 | Стул |  | шт | 1
3 | Вешалка для одежды |  | шт | 1
4 | Планшет |  | шт. | 1
Оборудование, мебель, канцелярия и т.п.
№ п/п | Наименование |  | Ед. измерения |  | Кол-во
1 | Рабочий стол |  | шт. |  | 1
2 | Стул |  | шт. |  | 1
3 | Электроснабжение: 1 х 1 ф. U=220В, P=2кВт. |  | шт. |  | 1
4 | Сетевой удлинитель на 5 розеток (длина 5 метров) |  | шт. |  | 1
5 | Стеллаж металлический сборный (разборный) ТС 34 |  | шт. |  | 1
6 | Комплект инструментов (Тулбокс) |  | шт. |  | 1
7 | Комплект оборудования для Модуля 1 и 2 |  | шт. |  | 1
8 | Вилка переносная ССИ-014 16А ИЭК |  | шт |  | 1
9 | Эл.Двиг.3ф.АИР 56B4 380В 0,18кВт 1500об/мин 2081 DRIVE ИЭК |  | шт. |  | 1
КОМНАТА УЧАСТНИКОВ
Оборудование, мебель, канцелярия и т.п.
№ п/п | Наименование |  | Ед. измерения | Кол-во
1 | Электроснабжение: 1 х 1 ф. U=220В, P=2кВт. |  | шт. | 1
2 | Сетевой удлинитель на 5 розеток (длина 5 метров) |  | шт. | 2
3 | Кабинки для личных вещей и инструментов участников |  | шт. | 5
КОМНАТА ЭКСПЕРТОВ
Оборудование, мебель, канцелярия и т.п.
№ п/п | Наименование |  | Ед. измерения |  | Кол-во
1 | Рабочий стол; |  | шт. |  | 6
2 | Стул; |  | шт. |  | 6
3 | Электроснабжение: 1 х 1 ф. U=220В, P=2кВт. |  | шт. |  | 1
4 | Сетевой удлинитель на 5 розеток (длина 5 метров) |  | шт. |  | 2
5 | Ручки, карандаши, ластики |  | шт. |  | 6
6 | Комплект маркеров (ЧКЗС), |  | шт. |  | 2
7 | Вешалка для одежды по количеству экспертов |  | шт. |  | 2
8 | Набор первой медицинской помощи; |  | шт. |  | 2
9 | Огнетушитель углекислотный ОУ-1 |  | шт. |  | 2
КОМНАТА ГЛАВНОГО ЭКСПЕРТА
Оборудование, мебель, канцелярия и т.п.
№ п/п | Наименование |  | Ед. измерения |  | Кол-во
1 | Рабочий стол |  | шт. |  | 1
2 | Стул |  | шт. |  | 1
3 | Электроснабжение: 1 х 1 ф. U=220В, P=2кВт. |  | шт. |  | 1
4 | Сетевой удлинитель на 5 розеток (длина 5 метров) |  | шт. |  | 1
5 | Компьютер |  | шт. |  | 1
6 | МФУ А4 формата |  | шт. |  | 1
7 | Ручки, карандаши, ластики |  | шт. |  | 1
8 | Ножницы |  | шт. |  | 1
9 | Скотч бумажный |  | шт. |  | 1
10 | Степлер №10 |  | шт. |  | 1
11 | Бумага формата А4, пачка 500 л. |  | шт. |  | 1
ДОПОЛНИТЕЛЬНЫЕ ТРЕБОВАНИЯ/КОММЕНТАРИИ К ЗАСТРОЙКЕ ПЛОЩАДКИ
№ п/п | Наименование
1 | Электричество на 1 пост для участника
2 | Покрытие пола на посту участника