## Лист1
ЧЕМПИОНАТ |  | Отборочные соревнования к VIII РЧ «Молодые профессионалы» (WorldSkills Russia), Томская область
Сроки проведения
Место проведения |  | г.Томск
НАИМЕНОВАНИЕ КОМПЕТЕНЦИИ |  | ЭЛЕКТРОМОНТАЖ (16-22)
Главный эксперт
Технический эксперт
Количество рабочих мест |  | 5
Количество конкурсантов (команд) |  | 15
РАБОЧАЯ ПЛОЩАДКА КОНКУРСАНТОВ (НА 1-У КОМАНДУ)
ОБОРУДОВАНИЕ И ИНСТРУМЕНТЫ НА 1-У КОМАНДУ
№ | Наименование | Тех. описание или ссылка на сайт с тех. описанием позиции | Ед. измерения | Кол-во на 1 Рабочее Место | Кол-во (ВСЕГО) | Наличие (Да\Нет) у организатора | Поставщик\спонсор\ответсвенный за обеспечение | Примерная стоимость всего, руб | Комментарий
1 | Рабочая кабинка с потолком | Материал стен: фанера, толщина не менее 20мм., размер: не менее 2400х1200мм., угол разворота: 90 градусов, жесткое крепление | шт | 1 | 5
2 | Щиток ЩРН-П-8 | Производитель на усмотрение организатора | шт | 1 | 5 |  |  |  | для обеспечения электроэнергией и освещения рабочего места участника
3 | Диф.автомат АД-32 4Р-16А/30мА | Производитель на усмотрение организатора | шт | 1 | 5 |  |  |  | для обеспечения электроэнергией и освещения рабочего места участника
4 | Розетка 2Р ОП с/з | Производитель на усмотрение организатора | шт | 1 | 5 |  |  |  | для обеспечения электроэнергией и освещения рабочего места участника
5 | Провод ПВС 3*2,5 ГОСТ | Производитель на усмотрение организатора | м | - | 100 |  |  |  | для обеспечения электроэнергией и освещения рабочего места участника
6 | Провод ПВС 3*1,5 ГОСТ | Производитель на усмотрение организатора | м | - | 100 |  |  |  | для обеспечения электроэнергией и освещения рабочего места участника
7 | Скоба 9мм (упак 50шт) | Производитель на усмотрение организатора | упак | - | 2 |  |  |  | для обеспечения электроэнергией и освещения рабочего места участника
8 | Светильник светодиодный ДПО 4001 | Производитель на усмотрение организатора | шт | 1 | 5 |  |  |  | для обеспечения электроэнергией и освещения рабочего места участника
9 | Ящик для материалов (пластиковый короб) | не менее 550x380x280 | шт | 1 | 5
10 | Диэлектрический коврик; | Производитель на усмотрение организатора | шт | 1 | 5
11 | Стремянка или подмости с регулируемой высотой | 3-5 ступеней | шт | 1 | 5
12 | Инструментальная тележка трех ярусная открытая | Производитель на усмотрение организатора | шт | 1 | 5
13 | Верстак | ширина не менее 700 мм, длина не менее 1600 мм, высота 840 мм, | шт | 1 | 5
14 | Веник |  |  | 1 | 5
15 | Щетка-сметка и совок с кромкой |  |  | 1 | 5
РАСХОДНЫЕ МАТЕРИАЛЫ (НА 1-О РАБОЧЕЕ МЕСТО \ 1-У КОМАНДУ)
№ | Наименование | Тех. описание или ссылка на сайт с тех. описанием позиции | Ед. измерения | Кол-во на 1 Рабочее Место | Кол-во (ВСЕГО) | Наличие (Да\Нет) у организатора | Поставщик\спонсор\ответсвенный за обеспечение | Примерная стоимость всего, руб | Комментарий
Кабеленесущие системы
1 | Труба гладкая жесткая д 20 | нар. диаметр: 20 мм, внутр. диаметр 18,2 мм, длина 3м | м. | 3 | 45
2 | Держатель с защелкой д 20 | материал: ударный полистирол, способ/тип крепления: отверстие под винт | шт. | 20 | 100
3 | Коробка распаячная 150х110х70 (10 гермовводов) | Технические характеристики Макс поперечное сечение проводника: - мм² Оснащение или установленное оборудование: Прочее Форма: Квадратный (-ая) Тип монтажа: Настенно-потолочное крепление Для трубы диаметром: Прочее Длина: 150 мм Ширина: 110 мм Глубина: 70 мм Диаметр: - мм Материал: Пластик Цвет: Серый Степень защиты - IP: IP44 Крышка: Непрозрачная Рабочая температура: -25...+40 °C Рабочая температура: -25...+40 °C | шт. | 2 | 10
4 | Поворот на 90град труба-труба д20 IP65 | степень защиты IP65, материал: ПВХ (PVC), модель или исполнение: вставная | шт. | 2 | 10
Элементы управления, нагрузки, сигнализации
1 | Выключатель двухклавишный внутренней установки 10 А |  | шт. | 1 | 5
2 | Розетка с з/к 16А |  | шт. | 1 | 5
3 | Коробка универсальная КМКУ 88х88х44 |  | шт. | 2 | 10
4 | Вентилятор настенный типа Vents | Диаметр 100 мм, с возможностью крепления к стене. | шт. | 1 | 5
5 | Строительно-монтажная клемма СМК 222-413 | сечение многожильного провода: 0,08-4 мм2, сечение одножильноо провода: 0,08-2,5 мм2, количество соединений: 2, ДхШхВ: 12,7 х 21 х 14,8 мм, степень защиты - IP20 | шт | 10 | 50
Щиты и оборудование
1 | Корпус металлический ШЭ-2-1 36 УХЛЗ IP31 IEK |  | шт | 1 | 5
2 | Авт. выкл. ВА47-29 1Р 10А 4,5кА х-ка С | Возможность одновременного присоединения шиной FORK и гибким проводником, Защита механизма теплового расцепителя плексигласовой вставкой, Насечки на контактных зажимах. Монтажная глубина - 73,6 мм, возможность подключения КС47, КСВ47, РММ47, РН47. | шт | 1 | 5
3 | Авт. выкл. ВА47-29 2Р 40А 4,5кА х-ка С | Возможность одновременного присоединения шиной FORK и гибким проводником, Защита механизма теплового расцепителя плексигласовой вставкой, Насечки на контактных зажимах. Монтажная глубина - 73,6 мм, возможность подключения КС47, КСВ47, РММ47, РН47. | шт | 1 | 5
4 | Автоматический выключатель дифференциального тока С16 30мА |  | шт | 1 | 5
5 | Ограничитель на DIN-рейку(металл) |  | шт | 6 | 30
6 | Шина соединительная типа PIN | для 1-ф нагрузки | м | 0.1 | 0.5
7 | Кросс модуль (N+PE) |  | шт. | 1 | 5
Провода и кабели
1 | Кабель ВВГ 3х2,5 (синий; ж-зеленый; белый…) |  | м | 4 | 60
2 | Кабель ВВГ 3х1,5 (синий; ж-зеленый; белый…) |  | м | 4 | 60
3 | Провод ПВ1 1х4 (белый) |  | м | 2 | 30
4 | Провод ПВ1 1х4 (синий) |  | м | 1 | 15
ДОПОЛНИТЕЛЬНЫЕ ТРЕБОВАНИЯ К ОБЕСПЕЧЕНИЮ ОБЩЕЙ РАБОЧЕЙ ПЛОЩАДКЕ (КОММУНИКАЦИИ, ПОДКЛЮЧЕНИЯ, ОСВЕЩЕНИЕ И Т.П.)
№ | Требование (описание) |  |  |  | Комментарий
1 | Общее освещение. Oсвещение рабочих мест Г-1, 400Лк
2 | Электроснабжение: 1 х 3 ф. U=380В, 1 х 1 ф. U=220В, Pном=2кВт.
3 | Удлинитель, сетевой фильтр 230В, 4 розетки, длина 5 м. | производитель на усмотрение организатора | шт | 1 | 5
МЕБЕЛЬ И ФУРНИТУРА
№ | Наименование | Тех. описание или ссылка на сайт с тех. описанием позиции | Ед. измерения | Кол-во на 1 Рабочее Место | Кол-во (ВСЕГО) | Наличие (Да\Нет) у организатора | Поставщик\спонсор\ответсвенный за обеспечение | Примерная стоимость всего, руб | Комментарий
1 | Стол | стандартный, офисный | шт | - | 4
2 | Стул | на вес не менее 100 кг, без колесиков | шт | - | 8
3 | Удлинитель, сетевой фильтр 230В, 4 розетки, длина 5 м. | производитель на усмотрение организатора | шт | - | 1
ДОПОЛНИТЕЛЬНЫЕ ТРЕБОВАНИЯ К ОБЕСПЕЧЕНИЮ МОДУЛЯ ПОИСК НЕИСПРАВНОСТЕЙ (КОММУНИКАЦИИ, ПОДКЛЮЧЕНИЯ, ОСВЕЩЕНИЕ И Т.П.)
№ | Требование (описание) |  |  |  | Комментарий
1 | Электроснабжение: 1 ф. U=230В, Pном=0,5кВт. |  | шт | 1 | 1
БРИФИНГ ЗОНА
ИТ ОБОРУДОВАНИЕ
№ | Наименование | Тех. описание или ссылка на сайт с тех. описанием позиции | Ед. измерения | Кол-во на 1 Рабочее Место | Кол-во (ВСЕГО) | Наличие (Да\Нет) у организатора | Поставщик\спонсор\ответсвенный за обеспечение | Примерная стоимость всего, руб | Комментарий
1 | Ноутбук | не ниже Intel core i5, с предустановленным ПО (MS Office 2010, Autocad 2016, ETS5) | шт. | - | 1
2 | Проектор | http://www.nix.ru/autocatalog/projector_acer/Acer-Projector-U5313W-DLP-2700-lyumen-10000-1-1280x800-D-Sub-HDMI-RCA-S-Video-USB-LAN-PDU-2D-3D_173448.html | шт | - | 1
3 | Экран для проектора | На штативе, 16:9 | шт | - | 1
5 | МФУ А4 формата + запасной картридж к нему | производитель на усмотрение организатора | шт | - | 1
6 | Удлинитель, сетевой фильтр 230В, 4 розетки, длина 5 м. | производитель на усмотрение организатора | шт | - | 1
ОБОРУДОВАНИЕ И ИНСТРУМЕНТЫ
№ | Наименование | Тех. описание или ссылка на сайт с тех. описанием позиции | Ед. измерения | Кол-во на 1 Рабочее Место | Кол-во (ВСЕГО) | Наличие (Да\Нет) у организатора | Поставщик\спонсор\ответсвенный за обеспечение | Примерная стоимость всего, руб | Комментарий
1 | Флипчарт с бумагой | производитель на усмотрение организатора | шт | - | 1
МЕБЕЛЬ И ФУРНИТУРА
№ | Наименование | Тех. описание или ссылка на сайт с тех. описанием позиции | Ед. измерения | Кол-во на 1 Рабочее Место | Кол-во (ВСЕГО) | Наличие (Да\Нет) у организатора | Поставщик\спонсор\ответсвенный за обеспечение | Примерная стоимость всего, руб | Комментарий
1 | Стол | стандартный, офисный | шт | - | 10 |  |  |  | На усмотрение организаторов. По количеству экспертов
2 | Стул | на вес не менее 100 кг, без колесиков | шт | - | 5
3 | Огнетушитель углекислотный ОУ-1 | производитель на усмотрение организатора | шт. | - | 1
4 | Кулер с водой (ГВС, ХВС) | производитель на усмотрение организатора | шт. | - | 1
СРЕДСТВА ИНДИВИДУАЛЬНОЙ ЗАЩИТЫ
№ | Наименование | Тех. описание или ссылка на сайт с тех. описанием позиции | Ед. измерения | Кол-во на 1 Рабочее Место | Кол-во (ВСЕГО) | Наличие (Да\Нет) у организатора | Поставщик\спонсор\ответсвенный за обеспечение | Примерная стоимость всего, руб | Комментарий
1 | Набор первой медицинской помощи | производитель на усмотрение организатора | шт. | - | 1
ДОПОЛНИТЕЛЬНЫЕ ТРЕБОВАНИЯ К ОБЕСПЕЧЕНИЮ БРИФИНГ ЗОНЫ (КОММУНИКАЦИИ, ПОДКЛЮЧЕНИЯ, ОСВЕЩЕНИЕ И Т.П.)
№ | Требование (описание) |  |  |  | Комментарий
1 | Электроснабжение: 1 ф. U=230В, Pном=1,5кВт. |  | шт |  | 2
2 | Удлинитель, сетевой фильтр 230В, 4 розетки, длина 5 м. | производитель на усмотрение организатора | шт |  | 2
3 | Точка доступа в Интернет (проводной) |  | шт |  | 1
4 | Точка доступа в Интернет (Wi-Fi) |  | шт |  | 1
КОМНАТА ЭКСПЕРТОВ
МЕБЕЛЬ И ФУРНИТУРА
№ | Наименование | Тех. описание или ссылка на сайт с тех. описанием позиции | Ед. измерения | Кол-во на 1 Рабочее Место | Кол-во (ВСЕГО) | Наличие (Да\Нет) у организатора | Поставщик\спонсор\ответсвенный за обеспечение | Примерная стоимость всего, руб | Комментарий
1 | Стол | стандартный, офисный | шт | - | 5 |  |  |  | На усмотрение организаторов. По количеству экспертов
2 | Стул | на вес не менее 100 кг, без колесиков | шт | - | 10
3 | Вешалка | производитель на усмотрение организатора | шт. | - | 1
4 | Огнетушитель углекислотный ОУ-1 | производитель на усмотрение организатора | шт. | - | 1
5 | Индивидуальные ячейки с замком | производитель на усмотрение организатора | шт | - | 1 |  |  |  | На усмотрение организатора
СРЕДСТВА ИНДИВИДУАЛЬНОЙ ЗАЩИТЫ
№ | Наименование | Тех. описание или ссылка на сайт с тех. описанием позиции | Ед. измерения | Кол-во на 1 Рабочее Место | Кол-во (ВСЕГО) | Наличие (Да\Нет) у организатора | Поставщик\спонсор\ответсвенный за обеспечение | Примерная стоимость всего, руб | Комментарий
1 | Набор первой медицинской помощи | производитель на усмотрение организатора | шт. | - | 1
ДОПОЛНИТЕЛЬНЫЕ ТРЕБОВАНИЯ К ОБЕСПЕЧЕНИЮ КОМНАТЫ ЭКСПЕРТОВ (КОММУНИКАЦИИ, ПОДКЛЮЧЕНИЯ, ОСВЕЩЕНИЕ И Т.П.)
№ | Требование (описание) |  |  |  | Комментарий
1 | Электроснабжение: 1 ф. U=230В, Pном=1,5кВт. |  | шт |  | 1
2 | Удлинитель, сетевой фильтр 230В, 4 розетки, длина 5 м. | производитель на усмотрение организатора | шт | - | 1
КОМНАТА УЧАСТНИКОВ
МЕБЕЛЬ И ФУРНИТУРА
№ | Наименование | Тех. описание или ссылка на сайт с тех. описанием позиции | Ед. измерения | Кол-во на 1 Рабочее Место | Кол-во (ВСЕГО) | Наличие (Да\Нет) у организатора | Поставщик\спонсор\ответсвенный за обеспечение | Примерная стоимость всего, руб | Комментарий
1 | Стол | стандартный, офисный | шт | - | 2 |  |  |  | На усмотрение организаторов. По количеству участников
2 | Стул | на вес не менее 100 кг, без колесиков | шт | - | 5
3 | Индивидуальные ячейки с замком | производитель на усмотрение организатора | шт | - | 1 |  |  |  | На усмотрение организатора
4 | Вешалка | производитель на усмотрение организатора | шт. | - | 1
5 | Огнетушитель углекислотный ОУ-1 | производитель на усмотрение организатора | шт. | - | 1
СРЕДСТВА ИНДИВИДУАЛЬНОЙ ЗАЩИТЫ
№ | Наименование | Тех. описание или ссылка на сайт с тех. описанием позиции | Ед. измерения | Кол-во на 1 Рабочее Место | Кол-во (ВСЕГО) | Наличие (Да\Нет) у организатора | Поставщик\спонсор\ответсвенный за обеспечение | Примерная стоимость всего, руб | Комментарий
1 | Набор первой медицинской помощи | производитель на усмотрение организатора | шт. |  | 1
2 | Удлинитель, сетевой фильтр 230В, 4 розетки, длина 5 м. | производитель на усмотрение организатора | шт | - | 1
ДОПОЛНИТЕЛЬНЫЕ ТРЕБОВАНИЯ К ОБЕСПЕЧЕНИЮ КОМНАТЫ УЧАСТНИКОВ (КОММУНИКАЦИИ, ПОДКЛЮЧЕНИЯ, ОСВЕЩЕНИЕ И Т.П.)
№ | Требование (описание) |  |  |  | Комментарий
1 | Электроснабжение: 1 ф. U=230В, Pном=1,5кВт. |  | шт |  | 1
СКЛАД
ОБОРУДОВАНИЕ И ИНСТРУМЕНТЫ
№ | Наименование | Тех. описание или ссылка на сайт с тех. описанием позиции | Ед. измерения | Кол-во на 1 Рабочее Место | Кол-во (ВСЕГО) | Наличие (Да\Нет) у организатора | Поставщик\спонсор\ответсвенный за обеспечение | Примерная стоимость всего, руб | Комментарий
1 | Набор инструментов, оборудования и расходных материалов для обеспечения бесперебойной работы площадки |  | набор | - | 1 |  |  |  | Перечень и количество на усмотрение организатора
МЕБЕЛЬ И ФУРНИТУРА
№ | Наименование | Тех. описание или ссылка на сайт с тех. описанием позиции | Ед. измерения | Кол-во на 1 Рабочее Место | Кол-во (ВСЕГО) | Наличие (Да\Нет) у организатора | Поставщик\спонсор\ответсвенный за обеспечение | Примерная стоимость всего, руб | Комментарий
1 | Стол | стандартный, офисный | шт | - | 2
2 | Стул | на вес не менее 100 кг, без колесиков | шт | - | 4
1 | Вешалка | производитель на усмотрение организатора | шт. | - | 1
3 | Огнетушитель углекислотный ОУ-1 | производитель на усмотрение организатора | шт. | - | 1
4 | Стеллаж металлический сборный (разборный) ТС 34 | http://best-sklad.ru/item/stellazhi-metallicheskie/stellazhi-metallicheskie-sbornye-razbornye/tc | шт. | - | 3 |  |  |  | Перечень и количество на усмотрение организатора
СРЕДСТВА ИНДИВИДУАЛЬНОЙ ЗАЩИТЫ
№ | Наименование | Тех. описание или ссылка на сайт с тех. описанием позиции | Ед. измерения | Кол-во на 1 Рабочее Место | Кол-во (ВСЕГО) | Наличие (Да\Нет) у организатора | Поставщик\спонсор\ответсвенный за обеспечение | Примерная стоимость всего, руб | Комментарий
1 | Набор первой медицинской помощи | производитель на усмотрение организатора | шт. |  | 1
ДОПОЛНИТЕЛЬНЫЕ ТРЕБОВАНИЯ К ОБЕСПЕЧЕНИЮ СКЛАДА (КОММУНИКАЦИИ, ПОДКЛЮЧЕНИЯ, ОСВЕЩЕНИЕ И Т.П.)
№ | Требование (описание) |  |  |  | Комментарий
1 | Электроснабжение: 1 ф. U=230В, Pном=1,5кВт. |  | шт |  | 1
2 | Удлинитель, сетевой фильтр 230В, 4 розетки, длина 5 м. | производитель на усмотрение организатора | шт | - | 1
КАНЦЕЛЯРИЯ НА КОМПЕТЕНЦИЮ (НА ВСЕХ УЧАСТНИКОВ И ЭКСПЕРТОВ)
№ | Наименование | Тех. описание или ссылка на сайт с тех. описанием позиции | Ед. измерения | Кол-во на 1 Рабочее Место | Кол-во (ВСЕГО) | Наличие (Да\Нет) у организатора | Поставщик\спонсор\ответсвенный за обеспечение | Примерная стоимость всего, руб | Комментарий
1 | Бумага А4 | производитель на усмотрение организатора | пачка 500 листов | - | 1
2 | Бумага для флипчарта | производитель на усмотрение организатора | упак | - | 2
3 | Ручка шариковая | производитель на усмотрение организатора | шт | - | 50
4 | Карандаш простой | производитель на усмотрение организатора | шт. | - | 50
5 | Ластик | производитель на усмотрение организатора | шт. | - | 20
6 | Степлер (с возможностью скрепления от 20листов) | производитель на усмотрение организатора | шт | - | 2
7 | Запасные скобы для степлера | производитель на усмотрение организатора | упак |  | 2
8 | Скрепки канцелярские | производитель на усмотрение организатора | упак | - | 2
9 | Файлы А4 | производитель на усмотрение организатора | упак | - | 2
10 | Нож канцелярский | производитель на усмотрение организатора | шт | - | 2
11 | Запасные лезвия к ножу канцелярскому | производитель на усмотрение организатора | шт | - | 2
12 | Комплект маркеров (ЧКЗС), | производитель на усмотрение организатора | шт. | - | 2
13 | Ножницы | производитель на усмотрение организатора | шт. | - | 2
14 | Скотч | производитель на усмотрение организатора | шт. | - | 2
15 | Скотч малярный | производитель на усмотрение организатора | рулон | - | 2
16 | Скотч двусторонний | производитель на усмотрение организатора | рулон | - | 2
"ТУЛБОКС" РЕКОМЕНДОВАННЫЙ ИНСТРУМЕНТ И ПРИНАДЛЕЖНОСТИ, КОТОРЫЕ ДОЛЖЕН ПРИВЕЗТИ С СОБОЙ 1 УЧАСТНИК
№ | Наименование | Тех. описание или ссылка на сайт с тех. описанием позиции | Ед. измерения | Кол-во на 1 Рабочее Место | Кол-во (ВСЕГО) | Наличие (Да\Нет) у организатора | Поставщик\спонсор\ответсвенный за обеспечение | Примерная стоимость всего, руб | Комментарий
1 | Защитные очки | На усмотрение участника | шт | 1
2 | Перчатки Х/Б и ПВХ нанесением | На усмотрение участника | шт | 1
3 | Ящик для инструмента | На усмотрение участника | шт | 1
4 | Прибор для проверки сопротивления изоляции | На усмотрение участника | шт | 1
5 | Прибор для проверки сопротивления РЕ линий омметр | На усмотрение участника | шт | 1
6 | Карандаш | На усмотрение участника | шт | 1
7 | Резинка стирательная большая | На усмотрение участника | шт | 1
8 | Маркер | На усмотрение участника | шт | 1
9 | Шуруповерт аккумуляторный | На усмотрение участника | шт | 1
10 | Маркировочное устройство P-touch | На усмотрение участника | шт | 1
11 | Бумага самоклеящаяся | На усмотрение участника | шт | 1
12 | Кисть малярная (для уборки стружки) | На усмотрение участника | шт | 1
13 | Пылесос аккумуляторный | На усмотрение участника | набор | 1
14 | Изолента ПВХ (синий) | На усмотрение участника | шт | 2
15 | Изолента ПВХ (желто-зеленый) | На усмотрение участника | шт | 1
16 | Изолента ПВХ (белый/черный/красный) | На усмотрение участника | шт | 1
17 | Маркер "0,1,2,3,4,5,6,7,8,9" 1,5 мм2 (150шт/упак) | На усмотрение участника | шт | 1
18 | Маркер "0,1,2,3,4,5,6,7,8,9" 2,5 мм2 (100шт/упак) | На усмотрение участника | шт | 1
19 | Набор бит с магнитным держателем | На усмотрение участника | шт | 1
20 | Кабельные стяжки 140х3,5 | На усмотрение участника | шт | 1
21 | Кабельные стяжки 250х4,5 | На усмотрение участника | шт | 1
22 | Рулетка 5м | На усмотрение участника | шт | 1
23 | Регулируемый мягкий пояс | На усмотрение участника | шт | 1
24 | Сумка для аккумуляторных дрелей | На усмотрение участника | шт | 1
25 | Малая запасная сумка | На усмотрение участника | шт | 1
26 | Поясная сумка для электриков | На усмотрение участника | шт | 1
27 | Плоскогубцы, 1000В, длина 185мм | На усмотрение участника | шт | 1
28 | Бокорезы, 1000В, длина 160мм | На усмотрение участника | шт | 1
29 | Универсальный кабелерез для резки кабеля | На усмотрение участника | шт | 1
30 | Автоматические клещи для снятия изоляции 0.2-6кв.мм | На усмотрение участника | шт | 1
31 | Клещи для снятия изоляции для проводов 0.2 - 6кв.мм | На усмотрение участника | шт | 1
32 | Клещи для снятия изоляции | На усмотрение участника | шт | 1
33 | Кабельный нож для снятия изоляции 8-28 мм | На усмотрение участника | шт | 1
34 | Нож изолированный до 1000 В, длина лезвия 40 мм | На усмотрение участника | шт | 1