## Старшие
ЧЕМПИОНАТ
Сроки проведения
Место проведения
НАИМЕНОВАНИЕ КОМПЕТЕНЦИИ |  | Добыча нефти и газа
Главный эксперт |  | Педаш Дарья Сергеевна
Заместитель Главного эксперта
Технический эксперт
Эксперт по CIS
Количество экспертов (в том числе с главным и заместителем)
Количество конкурсантов (команд)
Количество рабочих мест
Общая площадь застройки компетенции
РАБОЧАЯ ПЛОЩАДКА КОНКУРСАНТОВ
ОБОРУДОВАНИЕ И ИНСТРУМЕНТЫ (НА 1 КОНКУРСАНТА \ КОМАНДУ) |  |  |  |  | ОБОРУДОВАНИЕ И ИНСТРУМЕНТЫ (НА ВСЕХ КОНКУРСАНТОВ \ КОМАНД)
№ | Наименование позиции | Тех. описание позиции | Ед. измерения | Кол-во | Кол-во | Комментарий
1 | Ноутбук | Операционная система - не ниже Windows 10 Диагональ экрана - не менее 15.6" Разрешение экрана - не менее 1366x768 Пикс Тактовая частота процессора- не менее 1.8 ГГц Объем видеопамяти - не менее 2 ГБ Объем оперативной памяти - не менее 4 ГБ Тип оперативной памяти - DDR3 или аналог Тип накопителя - HDD или аналог Объем накопителя - не менее 256 ГБ | шт | 1 | 1
2 | Многофункциональное устройство (принтер, сканер, копир) | Двусторонняя печать - наличие Минимальный формат печати - не ниже А4 Сканер - планшетный/протяжный Скорость печати (л\мин) - до 33 стр/мин Цветность печати - Чёрно-белая | шт | 1 | 1
3 | Камера для трансляции короткофокусная | На усмотрение организатора | шт | 1 | 1
ПРОГРАММНОЕ ОБЕСПЕЧЕНИЕ (НА 1 КОНКУРСАНТА \ КОМАНДУ) |  |  |  |  | ПРОГРАММНОЕ ОБЕСПЕЧЕНИЕ (НА ВСЕХ КОНКУРСАНТОВ \ КОМАНД)
№ | Наименование позиции | Тех. описание позиции | Ед. измерения | Кол-во | Кол-во | Комментарий
1 | Ноутбук | Операционная система - не ниже Windows 10 Диагональ экрана - не менее 15.6" Разрешение экрана - не менее 1366x768 Пикс Тактовая частота процессора- не менее 1.8 ГГц Объем видеопамяти - не менее 2 ГБ Объем оперативной памяти - не менее 4 ГБ Тип оперативной памяти - DDR3 или аналог Тип накопителя - HDD или аналог Объем накопителя - не менее 256 ГБ | шт | 1 | 5
2 | Многофункциональное устройство (принтер, сканер, копир) | Двусторонняя печать - наличие Минимальный формат печати - не ниже А4 Сканер - планшетный/протяжный Скорость печати (л\мин) - до 33 стр/мин Цветность печати - Чёрно-белая | шт | 1 | 1
3 | Камера для трансляции короткофокусная | На усмотрение организатора | шт | 1 | 1
МЕБЕЛЬ И ФУРНИТУРА (НА 1 КОНКУРСАНТА \ КОМАНДУ) |  |  |  |  | МЕБЕЛЬ И ФУРНИТУРА (НА ВСЕХ КОНКУРСАНТОВ \ КОМАНД)
№ | Наименование позиции | Тех. описание позиции | Ед. измерения | Кол-во | Кол-во | Комментарий
1 | Вешалка для одежды | Напольная, металлическая конструкция, ширина не менее 1 м, высота не менее 1,5 м., вместимость не менее 20 мест | шт | 1 | 1
2 | Урна для мусора | На усмотрение организатора | шт | 1 | 1
3 | Стол | (ШхГхВ) 1350х700х780 столеншница не тоньше 25 мм белая или светл-осерая ламинированная поверхность столешницы | шт | 1 | 1
4 | Стул | Model - ISO Size - 54х42х77 cm Extra details - 4 ножки, без подлокотников или аналог | шт | 1 | 1
5 | Верстак для инструментов | Размеры (ВхШхГ) - не менее 870x1200x700 мм Наличие тумб - однотумбовый Наличие полок - с одной полкой Наличие экрана - без экрана Виды тумб - с дверью Вид столешницы - фанера и оцинкованный металл (1 мм) Допустимая нагрузка на столешницу - не менее 300 кг Материал - металл | шт | 1 | 1
6 | Кулер для воды | На усмотрение организатора | шт | 1 | 1
РАСХОДНЫЕ МАТЕРИАЛЫ (НА 1 КОНКУРСАНТА \ КОМАНДУ) |  |  |  |  | РАСХОДНЫЕ МАТЕРИАЛЫ (НА ВСЕХ КОНКУРСАНТОВ \ КОМАНД)
№ | Наименование позиции | Тех. описание позиции | Ед. измерения | Кол-во | Кол-во | Комментарий
1 | Смазочный материал "Литол" | Консистенция - пластичная Тип масляной основы -минеральная Тип загустителя - литиевый Специализация - противокоррозийная, антифрикционная Область применения - подшипники качения Свойства- водостойкая, адгезивная Температура каплепадения не ниже 190 °C Рабочая температура (минимальная) не ниже -40 °C Рабочая температура (максимальная) не ниже 120 °C | л | 1 | 1
2 | Паронит 1-3 мм (прокладочный материал) | Состав - полиамид/асбестовые волокна, каучук натуральный и сентетический | м2 | 0.3 | 0.3
3 | Ветошь обтирочная | Трикотаж, махра, фланель,хлопчато-бумажная ткань | м2 | 0.6 | 0.6
4 | Лента "ФУМ" (фторопластовый уплотнительный материал) | Тонкий синтетический уплотнитель, выпускающийся в виде ленты | шт | 1 | 1
5 | Сальник устьевой - СУСГ | Сальник устьевой СУС 2А-73-31 или аналог, представляет собой оборудование, основным предназначение которого является уплотнение сальникового штока скважины, эксплуатируемой штанговыми насосами. | шт | 10 | 10
6 | Сальниковая набивка | Набивка плетеная из нитей термосширенного графита, армированная хлопчатобумажной нитью | шт | 1 | 1
7 | Ремень приводной СК, ПШГН | Размер в соответствии с СК | шт | 5 | 5
8 | Салфетки влажные для рук | Для обрабоки рук, без содержания спирта | шт
СРЕДСТВА ИНДИВИДУАЛЬНОЙ ЗАЩИТЫ (НА 1 КОНКУРСАНТА \ КОМАНДУ) |  |  |  |  | СРЕДСТВА ИНДИВИДУАЛЬНОЙ ЗАЩИТЫ (НА ВСЕХ КОНКУРСАНТОВ \ КОМАНД)
№ | Наименование позиции | Тех. описание позиции | Ед. измерения | Кол-во | Кол-во | Комментарий
1 | Противогаз фильтрующий с коробкой марки КД | Противогаз промышленный фильтрующий ППФ-95 или аналог | шт | 1 | 1
2 | Перчатки диэлектрические | Срок хранения не менее 6 месяцев Длина, не менее 360 мм Ширина краги, не менее 145 ± 10 мм Толщина перчатки, не более 12 мм | шт | 1 | 1
ДОПОЛНИТЕЛЬНЫЕ ТРЕБОВАНИЯ К ОБЕСПЕЧЕНИЮ КОНКУРСНЫХ ПЛОЩАДОК КОМАНД (КОММУНИКАЦИИ, ПОДКЛЮЧЕНИЯ, ОСВЕЩЕНИЕ И Т.П.)
№ | Требование (описание) |  |  |  | Комментарий
1 | Электричество на 1 рабочее место / 1 команду (220 В, 2 кВт)
2 | Часы электронные
3
МОДУЛЬ "А" Обслуживание станка качалки
ОБОРУДОВАНИЕ И ИНСТРУМЕНТЫ (НА ВСЕХ КОНКУРСАНТОВ \ КОМАНД)
№ | Наименование позиции | Тех. описание позиции | Ед. измерения | Кол-во |  | Комментарий
1 | Станок качалка: СК, ПШГН с ограждением | Номинальная нагрузка на устьевом штоке, не менее 30 кН Номинальная длина хода устьевого штока, не менее 1,2 м Номинальный крутящий момент на выходном валу редуктора, не менее 6,3 кНм Число ходов балансира в минуту не менее 5 не более 15 Редуктор Ц2НШ-3151 или аналог Длина не менее 4125 мм Ширина не менее1350 мм Высота не менее 3245 мм | шт | 1 | 1
2 | Станция управления СК | СУС "Омь-1С" или аналог | шт | 1 | 1
3 | Устевая арматура | Условный проход: 65 мм Рабочее давление в трубной головке, обвязке: 21 МПа Тип соединения в оборудовании: фланцевое управление арматурой: ручное Температура скважинной среды, не более: + 120 °С Габаритные рамеры, мм, не более: длина 1500, ширина 380, высота 2150 Запорное устройство (прямоточная задвижка) | шт | 1 | 1
4 | Набор ключей гаечных комбинированных Размер от 17 до 46 | Материал углеродистая сталь, омедненные (не дающие искру) | набор | 1 | 5
5 | Молоток 300 грамм | Материал углеродистая сталь, омедненный (не дающий искру) | шт | 1 | 5
6 | Напильник (ручка с металлическим кольцом) | Тип напильник Материал обработки по металлу Форма сечения плоская Материал рабочей части сталь Длина рабочей части 200 мм Наличие ручки есть | шт | 1 | 5
7 | Отвес строительный | Форма груза заострённый циллиндр Вес не менее 200 г | шт | 1 | 1
8 | Манометр 1,6 Мпа | ПМ-4 или аналог |  | 1 | 1
9 | Манометр 4 МПа | ПМ-4 или аналог | шт | 3 | 3
10 | Трехходовой кран | Кран шаровый муфтовый нержавеющий трёхходовой L образный AISI 316 DN20 (26.9 мм) или аналог |  | 4 | 4
11 | Монтажка слесарная | Длина, не менее 530 мм Диаметр не менее 32 мм | шт | 1 | 1
12 | Зажим для удержания крышки сальникового устройства устьевой арматуры | Длина зажима, не менее 600 мм | шт | 1 | 1
13 | Вороток (оправка) с конусным кольцом | Диаметр наружный, 60 мм Диаметр внутриний 36 мм Высота, 100 мм | шт | 1 | 1
14 | Крючок для извлечения сальниковой набивки | Длина, мм: не менее 236 Ширина, мм: не менее 164 Высота, мм: не менее 22 | шт | 1 | 1
15 | Газоанализатор | Пылевлагозащита: IP54 Взрывозащита: 1ExdiaIIВT4/Н2 Х Индикация: 2 порога, звуковая, световая, цифровая Единицы измерения: мг/м3, % об.(на СН4, СН, О2, H2, CO2) Рабочий диапазон температур: от -30°С до +50°С | шт | 1 | 1
16 | Задвижка дисковая | Материал Чугун Назначение Водоотведение Рабочая среда: вода техническая, нефть, газ Температуда рабочей среды: не более +120 °С | шт | 1 | 1
17 | Верстак для инструментов | на умотрение организатора | шт | 1 | 1
МОДУЛЬ "В" Обслуживание УЭЦН
ОБОРУДОВАНИЕ И ИНСТРУМЕНТЫ (НА ВСЕХ КОНКУРСАНТОВ \ КОМАНД)
№ | Наименование позиции | Тех. описание позиции | Ед. измерения | Кол-во |  | Комментарий
1 | Устевая арматура | Арматура фонтанная устьевая типа АФК(Э) или аналог | шт | - | 1
2 | Станция управления ЭЦН | Борец 06 или аналог с частотным регулированием | шт | - | 1
3 | Манометр 1,6 МПа | ПМ-4 или аналог | шт | 1 | 1
4 | Манометр 4 Мпа | ПМ-4 или аналог | шт | 1 | 1
5 | Трехходовой кран для манометра | Кран шаровый муфтовый нержавеющий трёхходовой L образный AISI 316 DN20 (26.9 мм) или аналог | шт | 2 | 2
6 | Набор ключей гаечных комбинированных Размер от 17 до 46 | Материал углеродистая сталь, омедненные (не дающие искру) | набор | 1 | 1
7 | Монтажка слесарная | На умотрение организатора | шт | 1 | 1
8 | Крючок для извлечения сальниковой набивки | Длина, мм: не менее 236 Ширина, мм: не менее 164 Высота, мм: не менее 22 | шт | 1 | 1
9 | Газоанализатор | Пылевлагозащита: IP54 Взрывозащита: 1ExdiaIIВT4/Н2 Х Индикация: 2 порога, звуковая, световая, цифровая Единицы измерения: мг/м3, % об.(на СН4, СН, О2, H2, CO2) Рабочий диапазон температур: от -30°С до +50°С | шт | 1 | 1
10 | Верстак для инструментов | На умотрение организатора | шт | 1 | 1
11 | Задвижка ЗД | Диаметр условного прохода 65 мм, Диаметр условного прохода присоединительных трубопроводов 65, Температура рабочей среды не более 120°С, Присоединение к трубопроводу фланцевое, Масса, кг, не более 70 | шт | 1 | 1
12 | Верстак для инструментов | На умотрение организатора | шт | 1
13 | Волнометр | СУДОС или аналог | шт | 1 | 1
1 | Столик для инструментов | На умотрение организатора | шт | 1 | 1
ДОПОЛНИТЕЛЬНЫЕ ТРЕБОВАНИЯ К ОБЕСПЕЧЕНИЮ КОМНАТЫ КОНКУРСАНТОВ (КОММУНИКАЦИИ, ПОДКЛЮЧЕНИЯ, ОСВЕЩЕНИЕ И Т.П.)
№ | Требование (описание) |  |  |  | Комментарий
1 | Электричество на 1 рабочее место / 1 команду (220 В, 2 кВт) |  |  |  | -
2 | Часы электронные
3
СКЛАД
ОБОРУДОВАНИЕ И ИНСТРУМЕНТЫ (НА ВСЕХ КОНКУРСАНТОВ, ЭКСПЕРТОВ)
№ | Наименование | Тех. описание позиции | Ед. измерения | Кол-во |  | Комментарий
1 | Стеллаж | (ШхГхВ) 2000х500х2000 | шт | 1
2 | Мусорная корзина | на усмотрение организатора | шт | 1
МЕБЕЛЬ И ФУРНИТУРА (НА ВСЕХ КОНКУРСАНТОВ, ЭКСПЕРТОВ)
№ | Наименование | Тех. описание позиции | Ед. измерения | Кол-во |  | Комментарий
1 | Офисный стол | (ШхГхВ) 1400х600х750 | шт | 1
2 | Стул | на колесиках, без подлокотников | шт | 4
3 |  |  |  | ё
ДОПОЛНИТЕЛЬНЫЕ ТРЕБОВАНИЯ К ОБЕСПЕЧЕНИЮ СКЛАДА (КОММУНИКАЦИИ, ПОДКЛЮЧЕНИЯ, ОСВЕЩЕНИЕ И Т.П.)
№ | Требование (описание) |  |  |  | Комментарий
1 | Электричество на 1 рабочее место / 1 команду (220 В, 2 кВт)
2 | Часы электронные
3
КАНЦЕЛЯРИЯ НА КОМПЕТЕНЦИЮ (НА ВСЕХ КОНКУРСАНТОВ, ЭКСПЕРТОВ)
№ | Наименование | Тех. описание позиции | Ед. измерения | Кол-во |  | Комментарий
1 | Бумага А4 | на усмотрение организатора | пачка 500 листов | 2 | 2
2 | Скотч прозрачный | на усмотрение организатора | м | 200 | 200
3 | Скотч бумажный | на усмотрение организатора | м | 200 | 200
4 | Скотч двусторонний | на усмотрение организатора | м | 200 | 200
5 | Ручка шариковая | на усмотрение организатора | шт | - | 25
6 | Степлер со скобами №24(1000) | на усмотрение организатора | шт | - | 4
7 | Степлер со скобами №10(1000) | на усмотрение организатора | шт | - | 4
8 | Флипчарт | на усмотрение организатора | шт | 1 | 1
9 | Листы для флипчарта А1 | на усмотрение организатора | шт | 12 | 12
10 | Скоросшиватель | на усмотрение организатора | шт | 7 | 7
11 | Карандаши, ластики | на усмотрение организатора | шт | 20 | 20
12 | Ножницы | на усмотрение организатора | шт | 3 | 3
13 | Нож канцелярский | на усмотрение организатора | шт | 3 | 3
14 | Дырокол | на усмотрение организатора | шт | 2 | 2
15 | Скрепки канцелярские | на усмотрение организатора | упак | 3 | 3
16 | Файлы А4 | на усмотрение организатора | упак | 1 | 1
17 | Маркер черный | на усмотрение организатора | шт | 3 | 3
18 | Планшеты для крепления бумаги А4 | на усмотрение организатора | шт | 12 | 12
"ТУЛБОКС" РЕКОМЕНДОВАННЫЙ ИНСТРУМЕНТ И ПРИНАДЛЕЖНОСТИ, КОТОРЫЕ ДОЛЖНА ПРИВЕЗТИ С СОБОЙ КОМАНДА (если применимо)
НА 1 КОНКУРСАНТА \ КОМАНДУ |  |  |  |  | НА ВСЕХ КОНКУРСАНТОВ \ КОМАНД
№ | Наименование | Тех. описание позиции | Ед. измерения | Кол-во | Кол-во | Комментарий
1 | НЕТ ОБЯЗАТЕЛЬНОГО ТУЛБОКСА
| Глав. Эксперт __________________________________________________________________________ |  | _________________________________________________________
| (ФИО) |  | (подпись) (дата)
| Тех. эксперт __________________________________________________________________________ |  | _________________________________________________________
| (ФИО) |  | (подпись) (дата)